## Sheet1
EEPROM Pin	10	9	8	7	6	4	3	2	25	24	21	23	1
Address	0	1	2	3	4	5	6	7	8	9	10	11	12
Function	Zero	Carry	T2	T1	T0	EEPROM select	Spare 0	Spare 1	IR 4	IR 5	IR 7	IR 6	Spare 2	Operation		Control Signal
Bootload	-	-	-	-	-	-	1	0	-	-	-	-	-	Load MAR		MI
	-	-	-	-	-	-	0	1	-	-	-	-	-	Load RAM		RI
	-	-	-	-	-	-	1	1	-	-	-	-	-	Wait

Fetch	-	-	0	0	0	-	0	0	-	-	-	-	-			PCO	MI
	-	-	0	0	1	-	0	0	-	-	-	-	-			RO	IRI	PCE

NO OP	-	-	0	1	0	-	0	0	0	0	0	0	-
	-	-	0	1	1	-	0	0	0	0	0	0	-
	-	-	1	0	0	-	0	0	0	0	0	0	-

LDA	-	-	0	1	0	-	0	0	1	0	0	0	-			IRO	MI
	-	-	0	1	1	-	0	0	1	0	0	0	-			RO	ARI
	-	-	1	0	0	-	0	0	1	0	0	0	-

STA	-	-	0	1	0	-	0	0	0	1	0	0	-
	-	-	0	1	1	-	0	0	0	1	0	0	-
	-	-	1	0	0	-	0	0	0	1	0	0	-

LDB	-	-	0	1	0	-	0	0	1	1	0	0	-
	-	-	0	1	1	-	0	0	1	1	0	0	-
	-	-	1	0	0	-	0	0	1	1	0	0	-

ADD	-	-	0	1	0	-	0	0	0	0	0	1	-
	-	-	0	1	1	-	0	0	0	0	0	1	-
	-	-	1	0	0	-	0	0	0	0	0	1	-

SUB	-	-	0	1	0	-	0	0	1	0	0	1	-
	-	-	0	1	1	-	0	0	1	0	0	1	-
	-	-	1	0	0	-	0	0	1	0	0	1	-

JMP	-	-	0	1	0	-	0	0	0	1	0	1	-
	-	-	0	1	1	-	0	0	0	1	0	1	-
	-	-	1	0	0	-	0	0	0	1	0	1	-

JMPC	-	0	0	1	0	-	0	0	1	1	0	1	-
	-	0	0	1	1	-	0	0	1	1	0	1	-
	-	0	1	0	0	-	0	0	1	1	0	1	-
	-	1	0	1	0	-	0	0	1	1	0	1	-
	-	1	0	1	1	-	0	0	1	1	0	1	-
	-	1	1	0	0	-	0	0	1	1	0	1	-

JMPZ	0	-	0	1	0	-	0	0	0	0	1	0
	0	-	0	1	1	-	0	0	0	0	1	0
	0	-	1	0	0	-	0	0	0	0	1	0
	1	-	0	1	0	-	0	0	0	0	1	0
	1	-	0	1	1	-	0	0	0	0	1	0
	1	-	1	0	0	-	0	0	0	0	1	0

OUT	-	-	0	1	0	-	0	0	0	1	1	1	-
	-	-	0	1	1	-	0	0	0	1	1	1	-
	-	-	1	0	0	-	0	0	0	1	1	1	-

HALT	-	-	0	1	0	-	0	0	1	1	1	1	-
	-	-	0	1	1	-	0	0	1	1	1	1	-
	-	-	1	0	0	-	0	0	1	1	1	1	-